## Gage R&R_DTW
SMA Magnetics sp. z o.o. ul. Komandosów 3/1 32-085 Modlniczka |  |  | Gage R&R - Repeatibility and reproducibility analysis report
Wprowadź dane tylko do komórek w kolorze żółtym. / Enter data ONLY yellow-shaded cells
Nazwa detalu/ Part name |  |  |  |  | Dostawca/ Supplier |  |  |  | Osoba odp. / Resp. person
Numer rysunku/ Drawing num. |  |  |  |  | Rewizja rysunku/ Drawing rev. |  |  |  | Data analizy/ Analysis date
Typ urzadzenia pom. / Meas. device type |  |  |  |  | Nr urzadzenia pom. / Meas. device number |  |  |  | Data analizy/ Analysis date | [9 empty] | parts | k3
Wartośc nominalna / Nominal value |  |  |  |  | Tolerancji całkowita/ Tolerance value |  |  | Tolerancja (Tol) |  |  |  | Jednoski / Units | [6 empty] | 2 | 0.7071
[8 empty] | Tolerance (Tol) | [6 empty] | Method used | 1 |  |  | 3 | 0.5231
Proszę podać następujące parametry / Please specify the following parameters | [14 empty] | Total count | 0 |  |  | 4 | 0.4467
[15 empty] | Button K1 - 1 (trials) | 3 |  |  | 5 | 0.403
K1 | Ilość prób / Number of Trials |  |  | Wartość 2 lub 3 / Must be either 2 or 3 |  |  | 3 | Status : | OK | [5 empty] | Button K2 - 1 (appraisers) | 3 |  |  | 6 | 0.3742
K2 | Ilość operatorów / Number of Oper. |  |  | Wartość 2 lub 3 / Must be either 2 or 3 |  |  | 3 | Status : | OK | [5 empty] | Button K3 - 1 (parts) | 10 |  |  | 7 | 0.3534
K3 | Ilość części / Number of Parts |  |  | Wartość od 2 do 10 / Value from 2 to 10 |  |  | 10 | Status : | OK | [5 empty] | K1 Trials | 3 |  |  | 8 | 0.3375
[15 empty] | k2 Appraisers | 3 |  |  | 9 | 0.3249
Uwagi / Remarks | [8 empty] | Wynik analizy / Analysis result | [5 empty] | K3 Parts | 10 |  |  | 10 | 0.3146
[15 empty] | count | max must | improper !! | Error Msg stg | above UCLr | Out of UCL
OPERATOR |  | CZĘŚĆ / PART | [9 empty] | WYNIKI / RESULTS |  | A1 | 0 | 3 | 1 | A1 | 0
Próba # / Trial |  | 1 | 2 | 3 | 4 | 5 | 6 | 7 | 8 | 9 | 10 |  | AVG | A2 | 0 | 3 | 1 | A1 A2 | 0
A | 1 | [10 empty] | A1 |  | A3 | 0 | 3 | 1 | A1 A2 A3 | 0
| 2 | [10 empty] | A2 |  | A4 | 0 | 3 | 1 | A1 A2 A3 A4 | 0
| 3 | [10 empty] | A3 |  | A5 | 0 | 3 | 1 | A1 A2 A3 A4 A5 | 0
Average | [11 empty] | XA |  | A6 | 0 | 3 | 1 | A1 A2 A3 A4 A5 A6 | 0
Range | [11 empty] | RA |  | A7 | 0 | 3 | 1 | A1 A2 A3 A4 A5 A6 A7 | 0
B | 1 | [10 empty] | B1 |  | A8 | 0 | 3 | 1 | A1 A2 A3 A4 A5 A6 A7 A8 | 0
| 2 | [10 empty] | B2 |  | A9 | 0 | 3 | 1 | A1 A2 A3 A4 A5 A6 A7 A8 A9 | 0
| 3 | [10 empty] | B3 |  | A10 | 0 | 3 | 1 | A1 A2 A3 A4 A5 A6 A7 A8 A9 A10 | 0
Average | [11 empty] | XB |  | B1 | 0 | 3 | 1 | A1 A2 A3 A4 A5 A6 A7 A8 A9 A10 B1 | 0
Range | [11 empty] | RB |  | B2 | 0 | 3 | 1 | A1 A2 A3 A4 A5 A6 A7 A8 A9 A10 B1 B2 | 0
C | 1 | [10 empty] | C1 |  | B3 | 0 | 3 | 1 | A1 A2 A3 A4 A5 A6 A7 A8 A9 A10 B1 B2 B3 | 0
| 2 | [10 empty] | C2 |  | B4 | 0 | 3 | 1 | A1 A2 A3 A4 A5 A6 A7 A8 A9 A10 B1 B2 B3 B4 | 0
| 3 | [10 empty] | C3 |  | B5 | 0 | 3 | 1 | A1 A2 A3 A4 A5 A6 A7 A8 A9 A10 B1 B2 B3 B4 B5 | 0
Average | [11 empty] | XC |  | B6 | 0 | 3 | 1 | A1 A2 A3 A4 A5 A6 A7 A8 A9 A10 B1 B2 B3 B4 B5 B6 | 0
Range | [11 empty] | RC |  | B7 | 0 | 3 | 1 | A1 A2 A3 A4 A5 A6 A7 A8 A9 A10 B1 B2 B3 B4 B5 B6 B7 | 0
Part Avg | [11 empty] | xPART = |  | B8 | 0 | 3 | 1 | A1 A2 A3 A4 A5 A6 A7 A8 A9 A10 B1 B2 B3 B4 B5 B6 B7 B8 | 0
Part Range | [11 empty] | RPART = |  | B9 | 0 | 3 | 1 | A1 A2 A3 A4 A5 A6 A7 A8 A9 A10 B1 B2 B3 B4 B5 B6 B7 B8 B9 | 0
| R = | CZĘŚĆ / PART 1: RA+ RB + RC / No of operators =; CZĘŚĆ / PART 5: +; CZĘŚĆ / PART 7: +; CZĘŚĆ / PART 9: /; CZĘŚĆ / PART 10: 3 | R = |  | B10 | 0 | 3 | 1 | A1 A2 A3 A4 A5 A6 A7 A8 A9 A10 B1 B2 B3 B4 B5 B6 B7 B8 B9 B10 | 0
| XDIFF= | CZĘŚĆ / PART 1: [Max (X)ABC] - [Min (X)ABC] =; CZĘŚĆ / PART 5: - | XDIFF = |  | C1 | 0 | 3 | 1 | A1 A2 A3 A4 A5 A6 A7 A8 A9 A10 B1 B2 B3 B4 B5 B6 B7 B8 B9 B10 C1 | 0
| UCLR= | CZĘŚĆ / PART 1: R; CZĘŚĆ / PART 2: *; CZĘŚĆ / PART 3: D4 =; CZĘŚĆ / PART 5: *; CZĘŚĆ / PART 6: 6.15 | UCLR = |  | C2 | 0 | 3 | 1 | A1 A2 A3 A4 A5 A6 A7 A8 A9 A10 B1 B2 B3 B4 B5 B6 B7 B8 B9 B10 C1 C2 | 0
| LCLR= | CZĘŚĆ / PART 1: R; CZĘŚĆ / PART 2: *; CZĘŚĆ / PART 3: D3 =; CZĘŚĆ / PART 5: *; CZĘŚĆ / PART 6: 0 | LCLR = |  | C3 | 0 | 3 | 1 | A1 A2 A3 A4 A5 A6 A7 A8 A9 A10 B1 B2 B3 B4 B5 B6 B7 B8 B9 B10 C1 C2 C3 | 0
OPERATOR 1 - Imię / Name |  | CZĘŚĆ / PART 4: OPERATOR 2 - Imię / Name; CZĘŚĆ / PART 9: OPERATOR 3 - Imię / Name |  |  | C4 | 0 | 3 | 1 | A1 A2 A3 A4 A5 A6 A7 A8 A9 A10 B1 B2 B3 B4 B5 B6 B7 B8 B9 B10 C1 C2 C3 C4 | 0
[14 empty] | C5 | 0 | 3 | 1 | A1 A2 A3 A4 A5 A6 A7 A8 A9 A10 B1 B2 B3 B4 B5 B6 B7 B8 B9 B10 C1 C2 C3 C4 C5 | 0
FROM DATA SHEET: |  | CZĘŚĆ / PART 3: R =; CZĘŚĆ / PART 6: XDIFF =; CZĘŚĆ / PART 9: RPART = |  |  | C6 | 0 | 3 | 1 | A1 A2 A3 A4 A5 A6 A7 A8 A9 A10 B1 B2 B3 B4 B5 B6 B7 B8 B9 B10 C1 C2 C3 C4 C5 C6 | 0
Measurement Unit Analysis |  | CZĘŚĆ / PART 7: Metoda: wg. tolerancji / Using TOLERANCE methodd |  |  | C7 | 0 | 3 | 1 | A1 A2 A3 A4 A5 A6 A7 A8 A9 A10 B1 B2 B3 B4 B5 B6 B7 B8 B9 B10 C1 C2 C3 C4 C5 C6 C7 | 0
Repeatibility - Equipment Variation (EV) | [13 empty] | C8 | 0 | 3 | 1 | A1 A2 A3 A4 A5 A6 A7 A8 A9 A10 B1 B2 B3 B4 B5 B6 B7 B8 B9 B10 C1 C2 C3 C4 C5 C6 C7 C8 | 0
|  | CZĘŚĆ / PART 1: EV =; CZĘŚĆ / PART 2: R * K1; CZĘŚĆ / PART 9: % EV = 100[EV/Tol] |  |  | C9 | 0 | 3 | 1 | A1 A2 A3 A4 A5 A6 A7 A8 A9 A10 B1 B2 B3 B4 B5 B6 B7 B8 B9 B10 C1 C2 C3 C4 C5 C6 C7 C8 C9 | 0
|  | CZĘŚĆ / PART 1: EV =; CZĘŚĆ / PART 5: Trials; CZĘŚĆ / PART 6: K1; CZĘŚĆ / PART 9: % EV = |  |  | C10 | 0 | 3 | 1 | A1 A2 A3 A4 A5 A6 A7 A8 A9 A10 B1 B2 B3 B4 B5 B6 B7 B8 B9 B10 C1 C2 C3 C4 C5 C6 C7 C8 C9 C10 | 0
|  | CZĘŚĆ / PART 5: 3; CZĘŚĆ / PART 6: 0.5908 |  |  | Errors_sum |  |  | 30 |  | 0
Reproducibility - Appraiser Variation (AV)
|  | AV= | [ ( XDIFF * K2)2 - (EV2 / nr)] |  |  | (n parts, r trials) |  |  |  | % AV = 100[AV/Tol]
|  | AV= |  |  |  | Oper | K2 |  |  | % AV =
[6 empty] | 3 | 0.5231
Repeatibility & Reproducibility (R & R) |  | CZĘŚĆ / PART 9: % R&R = 100[R&R/Tol]
|  | R&R= | (EV2 + AV2) | [6 empty] | % R&R =
R&R=
Part Variation (PV)
|  | PV= | RPART * K3 |  |  | Parts | K3 |  |  | % PV = 100[PV/Tol]
|  | PV= |  |  |  | 10 | 0.3146 |  |  | % PV =
Total Variation (TV)
|  | TV= | (R&R2 + PV2)
TV=
Wytyczne dla akceptacji powtarzalności i odtwarzalności pomiaru analizowanym urządzeniem pomiarowym (% R & R) / Guidelines for acceptance of gage repeatability and reproducibility (%R&R)
Range min. |  | CZĘŚĆ / PART 1: Range max.
- |  | CZĘŚĆ / PART 1: < 10; CZĘŚĆ / PART 2: System pomiarowe odpowiedni / Gage system OK
> = 10 |  | CZĘŚĆ / PART 1: < 30; CZĘŚĆ / PART 2: Wynik może zostać zaakceptowany warunkowo w oparciu analizę zastosowania. Oblicz "punk graniczny" = RPN x (% Gage R & R / 100) i sprawdzić, że jest mniejszy niż 37,8 i % R&R< 30%. May be acceptable based upon importance of application. Calculate "breakpoint" = RPN x (% Gage R&R/100) and check that is less than 37.8 and(%R&R< 30%.)
> = 30 |  | CZĘŚĆ / PART 1: -; CZĘŚĆ / PART 2: System pomiarowy wymaga poprawy. Zidentyfikowuj i usun problemy. / Gage system needs improvement. Identify the problems and have them corrected
Określ liczbę RYZYKA (RPN) z FMEA związanego z mierzonym wymiarem. Wpisz liczbę RPN # w polę po prawej stronie i przestrzegaj zaleceń w wierszu poniżej: |  | CZĘŚĆ / PART 7: PUNKT GRANICZNY / BREAKPOINT; CZĘŚĆ / PART 9: =; CZĘŚĆ / PART 10: RPN # | x | %GRR/100
Determine the risk priority number (rpn) from the fmea associated with the dimension being gaged. Type the rpn # under the rpn # field provided (right) and follow instruction of usage in next row: | [11 empty] | x | bar: CZĘŚĆ / PART 9 to CZĘŚĆ / PART 10
Uwagi / Notes:
Metoda: wg. tolerancji / Using TOLERANCE method
Metoda: porównanie czesci / Using Part to Part variation
Note on H8: Enter the total tolerance of the dimension to be evaluated (ie: +/- 0.15 shall be = 0.3). It must be a numeric value. NO TEXT.
Note on L55: See page 76 @ MSA manual for acceptance guidelines. If % R&R is between 10 and 30% the BREAKPOINT for the application should be calculated. (BREAKPOINT = RPN(DFMEA) X % G R&R / 100